## STM32蓝鸟四轴原理图V3.7
X0301四轴无人机原理图V3.7BOM
| 名称 | 型号 | 封装 | 数量 | 丝印位
电子料 | 贴片用料
| 贴片发光二极管 | 蓝色LED | LED0603-12 | 2 | LED1, LED2
| 贴片发光二极管 | 红色LED | LED0603-12 | 2 | LED3, LED4
| 贴片电容 | 0.01UF | C_0603 | 1 | C2
| 贴片电容 | 0.1UF（104） | C_0603 | 12 | C3, C4, C5, C6, C7, C8, C9, C10, C13, C16, C18，C29
| 贴片电容 | 2.2NF | C_0603 | 2 | C1, C25
| 贴片电容 | 20PF（22PF） | C_0603 | 4 | C11, C12, C21, C23
| 贴片黄色电容 | 47UF | C_1206 | 2 | C15, C17
| 贴片电容 | 1.5PF | C_0603 | 1 | C22
| 贴片电容 | 1PF | C_0603 | 1 | C20
| 贴片电容 | 4.7PF | C_0603 | 1 | C26
| 贴片电容 | 4.7UF | C_0603 | 1 | C28
| 贴片电容 | 33NF | C_0603 | 1 | C27
| 贴片电感 | 3.9nH | L0603 | 1 | L3
| 贴片电感 | 2.7nH | L0603 | 1 | L4
| 贴片电感 | 8.2nH | L0603 | 1 | L2
| 贴片电阻 | 1M | R0603 | 1 | R16
| 贴片电阻 | 22K | R0603 | 1 | R15
| 贴片电阻 | 102（1K） | R0603 | 4 | R4, R5, R6, R7
| 贴片电阻 | 103（10K） | R0603 | 9 | R2, R8, R9, R10, R11, R12, R13, R14，R3
| 贴片降压芯片 | XC6206P332MR（662K） | SOT23 | 1 | U4
| 贴片晶振 | 16MHZ | Y_3225 | 1 | Y2
| 贴片晶振 | 8M | Y3213 | 1 | Y1
| 贴片升压芯片 | ME2108A50PG | SOT-89 | 1 | U3
| 贴片主芯片 | STM32F103C8T6 | LQFP48 | 1 | U2
| 贴片电感 | 47UH（470） | NR4018 | 1 | L1
| 贴片陀螺仪芯片 | MPU6050 | QFN24 | 1 | U1
| 贴片6脚开关 | MSS22D18 | MSS22D18 | 1 | KG1
| 贴片二极管 | S4 | SOD-123 | 2 | D5, D6
| 贴片2.4G芯片 | SI24R1 | QFN20 | 1 | U5
| 贴片MOS管 | AO3400 | SOT23-BCE-GDS | 4 | Q1, Q2, Q3, Q4
| 贴片2P座子 | 2P_1.25mm_卧式 | SIP2_1.25_SMT | 4 | M1, M2, M3, M4
插件料
| 2.54MM/2P弯针 | DC4.2V | SIP2 | 1 | JP2
| 8P排针 | SIP8 | HDR1X8 | 2 | JP4, JP6
组装用料
组装料 | 3.7V600MAH电池 |  | 大 | 1
| 空心杯正转电机 | 720红蓝色线 |  | 2 | M2, M3
| 空心杯反转电机 | 720黑白色线 |  | 2 | M1, M4
| USB黑色充电线 |  |  | 1
| 720黑色保护圈 |  |  | 1
| 60MM正转螺旋桨 |  |  | 4
| 60MM反转螺旋桨 |  |  | 4
| 橡皮筋 |  |  | 3
| 飞机PCB板子 |  |  | 配4个脚架
留空 | 留空
| 预留贴片座子 | SH1.0-4PIN | SH1.0MM-4PIN | 1 | J5
| 预留气压计芯片 | SPL06 | SPL06 | 1 | U7
| 预留模块接口 | GY-521 | HDR1X4 | 1 | JP5